## Frame Definitions
				0 -TM	0 – Variable	field id	field id
FRAMES DEFINITIONS				1 – TC		0 – none	0 – none
				2 – TM & TC

identifier	parent_identifier	name	description	hktm_flag	length_bytes	start_delimiter	end_delimiter	identification_value	identification_field	layer_id
20	0	HDLC frame	Modified HDLC frame	0	0	1	0	0xDBDC	1	2
21	0	modem beacon	modem beacon	0	0	0	0	1	4	3
22	0	OBC beacon	OBC beacon	0	0	0	0	2	4	4

## TM Parameter Definitions
				0 – None			0 – little endian			0 – None		0 – None
				1 – Current			1 – Big Endian			1 – Decimal		1 – Analogue
	TM PARAMETER DEFINITIONS					2 – Voltage					2 – Hex		2 – Digital
				3 – Power					3 – Cmd
				4 – Temperature

	identifier	node_id	channel_id	name	display_name	description	tm_type	length_field_id	length_bits	little_endian	type	subtype	radix	units	magnitude_type	function_id	crc_flag	crc_algorithm
1	1	0	0	hdlc_flag	Flag	HDLC Flag	0	0	16	0	3	6	2	None	3	0	0	None
	2	0	0	hdlc_seq	Sequence	Sequence	0	0	8	0	3	6	2	None	3	0	0	None
	3	0	0	hdlc_length	Length	Length of the frame in bytes	0	0	8	0	3	6	2	None	3	0	0	None
	4	0	0	hdlc_crc	CRC-ITT	CRC CCITT 16 bits	0	0	16	0	3	6	2	None	3	0	1	CRC_CCITT
Modem Beacon	5	0	0	ID	ID	Identifier	0	0	8	0	3	4	2	None	3	0	0	None
	6	0	0	channel	Node Channel	Node Channel	0	0	8	0	3	4	2	None	3	0	0	None
OBC Beacon	7	0	0	tlm_value	TLM Value	TLM Value	0	0	32	0	3	4	2	None	3	0	0	None
	8	0	0	I2C_address	I2C Address	I2C Address	0	0	7	0	3	4	2	None	3	0	0	None
	9	0	0	node_channel	Node Channel	Node Channel	0	0	8	0	3	4	2	None	3	0	0	None
	10	0	0	data_size	Data Size	Data Size	0	0	8	0	3	4	2	None	3	0	0	None
	11	0	0	data	Data	Data. TM values	0	10	0	0	3	4	2	None	3	0	0	None

## TM Parameter Range
	TM Parameter – Range
		0 – Disabled		0 – Warning	????
		1 – Enabled		1 – Error

	identifier	status	counter	range_type	value_type	min_value	max_value	parameter_id
1	1	0	0	0	0	None	None	0